## 基础表
记录ID | 风光场名称 | 发电场景 | 基础数据 | 定值 | 模型参数 | 参数值 | 备注
0 | 风光场未定 | 1 | 规划基准年 | 2020 | 目标函数值 | 0
1 | 典型风电 | 0 | 基准功率 | 1000 | 投资等年值 | 1
2 | 典型光伏 | 1 | 待定义 | 0 | 年运行费用 | 1
3 | 风光场3 | 0 | 交流输变电设备寿命 | 25 | 年排污费用 | 1
4 | 风光场4 | 0 | 直流输变电设备寿命 | 25 | 年发输电收益 | 0
5 | 风光场5 | 0 | 柔直输变电设备寿命 | 25 | 待定义 | 0
6 | 风光场6 | 0 | 常规煤电寿命 | 25 | 待定义 | 0
7 | 风光场7 | 0 | 热电机组寿命 | 25 | 电力不足费用 | 500
8 | 风光场8 | 0 | 启停机组寿命 | 20 | 电量不足费用 | 1
9 | 风光场9 | 0 | 燃油机组寿命 | 20 | 调峰容量不足费用 | 0
10 | 风光场10 | 0 | 燃气电站寿命 | 20 | 调峰电量不足费用 | 0.5
11 | 风光场11 | 0 | 联合循环寿命 | 25 | 水电弃水费用 | 0
12 | 风光场12 | 0 | 核电机组寿命 | 40 | 新能源弃电费用 | 0
13 | 风光场13 | 0 | 水电机组寿命 | 50 | 可再生能源弃电费用 | 0
14 | 风光场14 | 0 | 抽水蓄能寿命 | 50 | 待定义 | 0
15 | 风光场15 | 0 | 新型储能电站寿命 | 15 | 电力不足越限 | 0
16 | 风光场16 | 0 | 风电机组寿命 | 20 | 电量不足越限 | 2
17 |  | 0 | 光伏电站寿命 | 15 | 待定义 | 0
18 |  | 0 | 光热电站寿命 | 15 | 水电弃水率越限 | 0
19 |  | 0 | 其他新能源寿命 | 20 | 新能源弃电率越限 | 0
20 |  | 0 | 待定义 | 0 | 可再生能源弃电率越限 | 1
21 |  | 0 | 待定义 | 0 | 待定义 | 0
22 |  | 0 | 污染物排放成本 | 0.6 | 待定义 | 0
23 |  | 0 | CO2当量系数 | 0 | 约束条件 | 0
24 |  | 0 | SO2当量系数 | 1.0526 | LOLE指标 | 0.3
25 |  | 0 | NOx当量系数 | 1.0526 | HLOLE指标 | 0.5
26 |  | 0 | 烟尘当量系数 | 0.4587 | 电力平衡约束 | 0.05
27 |  | 0 | 待定义 | 0 | 电量平衡约束 | 0.001
28 |  | 0 | 待定义 | 0 | 待定义 | 0
29 |  | 0 | 社会综合贴现率 | 0.1 | 水电消纳目标 | 0.05
30 |  | 0 | 待定义 | 0 | 新能源消纳目标 | 0.05
31 |  | 0 | 线路重负载率 | 0.8 | 可再生能源消纳目标 | 0.05
32 |  | 0 | 线路轻负载率 | 0.1 | 待定义 | 0
33 |  | 0 | 待定义 | 0 | 新能源规模 | 0.2
34 |  | 0 | HUST_Pros.exe启动位置 |  | 可再生能源规模 | 0.3
35 |  | 0 |  |  | 待定义 | 0
36 |  | 0 |  |  | 待定义 | 0
HUSTPros.exe启动位置
不同场景结果的命名规则
hust控制参数
Note on A1: 主键，唯一 （0开始顺序编号）
Note on B1: 1.系统中各风光场的名称 2.【记录ID】即为该风光场的【风光ID】
Note on C1: 隶属该风光场的各新能源电站的日发电场景类型： 1.新能源发电方式2有效 2.取值(整数0～M)：0—电力平衡场景； 1—调峰平衡场景； 2—聚类场景1； …； M—聚类场景(M-1) 3.若不存在该新能源电站指定日发电场景： 首先，采用【风光表】中该风光场日发电场景替代 否则，自动设置为【风光表】中“风光ID”＝0的日发电场景
Note on F1: 设置源网协同规划模型相关参数 （运行模拟无效）
Note on H1: 允许在本列及以后依次添加备注信息。软件读入时自动忽略！
Note on B2: 1.缺省风光场，对应未指定新能源电站隶属风光场的缺省情况 2.实际风光场信息从第二条记录开始顺序录入
Note on D2: 1. 目标函数值贴现基准年 2. 一般可取为：规划起始年的前一年
Note on F2: 设置规划优化模型的目标函数选项
Note on D3: 1.参数标幺化时的基准功率。单位：MVA 2.基准电压 = 电压等级。单位：kV
Note on F3: 模型目标函数中是否计及规划期投产电源电网投资等年值及年固定运行费： 取值： 1—计及； 0—不计
Note on F4: 模型目标函数中是否计及年可变运行费用： 取值： 1—计及； 0—不计
Note on D5: 各类发电机组/输电线路的工程寿命
Note on F5: 模型目标函数中是否计及大气污染排放费用： 取值： 1—计及； 0—不计
Note on F6: 模型目标函数中是否计及发输电电费收益： 取值：1—计及； 0—不计
Note on F9: 1.系统年最大切负荷电力单位容量费用系数 2.单位：元/kW 3.取值：>0（一般可取同期火电机组单位投资年费用）
Note on F10: 1.系统年切负荷电量的单位电量费用系数 2.单位：元/kWh 3.取值：>0（一般可取同期该地区单位电价）
Note on F11: 1.系统年最大调峰电力不足的单位容量费用系数 2.单位：元/kW 3.取值：>0（一般可取补充调峰电源装机的单位投资年费用）
Note on F12: 1.系统年调峰电量不足的单位电量费用系数 2.单位：元/kWh 3.取值：>=0；缺省值：0（不计）
Note on F13: 1.系统水电年弃水电量的单位电量费用系数 2.单位：元/kWh； 3.取值：>=0；缺省值：0（不计）
Note on F14: 1.系统新能源电站年弃电量的单位电量费用系数 （风电/光伏/光热等） 2.单位：元/kWh； 3.取值：>=0；缺省值：0（不计）
Note on F15: 系统可再生能源电站年弃电量的单位电量费用系数 （水电/风电/光伏/光热等） 1.单位：元/kWh； 2.取值：>=0；缺省值：0（不计） 3.本选项值 与【水电弃水费用】和【新能源弃电费用】选项互斥 （即这两个部分的选项值：不能同时大于0！！！）
Note on F17: 系统年最大切负荷电力越上限部分的单位容量惩罚费用系数： 1.单位：元/kW 2.取值：>=0（一般可取同期火电机组单位投资年费用的3～10倍）
Note on F18: 1.系统年切负荷电量越上限部分的单位电量惩罚费用系数 2.取值：>=0。单位：元/kWh （一般可取同期该地区单位电量GDP产值）
Note on F20: 系统水电年弃水电量越上限部分的单位电量惩罚费用系数： 1.单位：元/kWh 2.取值：>=0；缺省值：0（不惩罚）
Note on F21: 系统新能源年弃电量越上限部分的单位电量惩罚费用系数： （风电/光伏/光热等） 1.单位：元/kWh 2.取值：>=0；缺省值：0（不惩罚）
Note on F22: 系统可再生能源年弃电量越上限部分的单位电量惩罚费用系数： （水电/风电/光伏/光热等） 1.单位：元/kWh 2.取值：>=0；缺省值：0（不惩罚） 3.本选项值 与【水电弃水率越限】和【新能源弃电率越限】选项互斥 （即这两个部分的选项值：不能同时大于0！！！）
Note on D24: 元／污染当量数
Note on D25: 国家计委 财政部 国家环保总局 国家经贸委令 第31号，《排污费征收标准管理办法》： 1.某污染物的污染当量数＝该污染物的排放量(kg)／该污染物的污染当量值(kg) 2.废气排污费征收额＝污染物排放成本×前3项污染物的污染当量数之和 3.某污染物的 当量系数＝1.0／该污染物的污染当量值；1/kg
Note on D26: 国家计委 财政部 国家环保总局 国家经贸委令 第31号，《排污费征收标准管理办法》： 1.某污染物的污染当量数＝该污染物的排放量(kg)／该污染物的污染当量值(kg) 2.废气排污费征收额＝污染物排放成本×前3项污染物的污染当量数之和 3.某污染物的 当量系数＝1.0／该污染物的污染当量值；1/kg
Note on F26: 可靠性约束上限： 1.年电力不足天数期望值 2.单位：天/年
Note on F27: 可靠性约束上限： 1.年电力不足小时数小时期望值 2.单位：小时/年
Note on F28: 系统年最大切负荷电力最大占比 （年最大切负荷电力/年最大负荷电力） 1.取值：0.0-1.0（缺省值0.05，系统事故停机备用率）
Note on F29: 系统年切负荷电量最大占比 （年切负荷电量/年负荷电量） 1.取值：0.0～1.0；缺省值：0.00001
Note on D31: 取值范围：0.0-1.0。一般取：10%
Note on F31: 系统水电年最大弃水率： （水电年弃水电量/水电可用电量） 1.取值：0.0～1.0；缺省值：0.05
Note on F32: 系统新能源（风电/光伏/光热）年最大弃电率： （新能源年弃电量/年可用电量） 1.取值：0.0～1.0；缺省值：0.05
Note on D33: 定义线路重载的判定标准
Note on F33: 系统水电+新能源年最大弃电率： （可再生能源年弃电电量/年可用电量） 1.取值：0.0～1.0；缺省值：0.05
Note on D34: 定义线路轻载的判定标准
Note on F35: 规划起始年系统新能源可用发电量最小占比： （新能源年可用电量/系统年负荷电量） 1.取值：0.0～1.0；缺省值：0.05 2.规划期中间年占比：由起止年占比比例插值确定
Note on F36: 规划期内系统可再生能源可用发电量最小占比： （可再生能源年可用电量/系统年负荷电量） 1.取值：0.0～1.0；缺省值：0.05

## 系统表
系统ID | 名称 | 类型 | HUST节点ID | 电压等级 | Umax | Umin | 换流Max | 换流Min | 调节次数 | 调节功率 | 动态投资 | 维护费率 | 变电成本
0 | 若羌外送 | 100 | 0 | 800 | 1.05 | 0.95 | 4000 | 200 | 24 | 1000 | 1 | 0.015 | 0.01
1 | 且末 | 101 | 0 | 800 | 1.05 | 0.95 | 4000 | 200 | 24 | 1000 | 1 | 0.015 | 0.01
2 | 罗布泊 | 101 | 0 | 800 | 1.05 | 0.95 | 6000 | 300 | 24 | 1000 | 1 | 0.015 | 0.01
3 | 和田MMC | 101 | 0 | 800 | 1.05 | 0.95 | 2000 | 100 | 24 | 1000 | 1 | 0.015 | 0.01
4 | 巴州MMC | 101 | 0 | 800 | 1.05 | 0.95 | 4000 | 200 | 24 | 1000 | 1 | 0.015 | 0.01
5 | 库车MMC | 101 | 0 | 800 | 1.05 | 0.95 | 2000 | 100 | 24 | 1000 | 1 | 0.015 | 0.01
6 | 和田 | 102 | 1 | 750 | 1.05 | 0.95 | 0 | 0 | 0 | 0 | 0 | 0 | 0
7 | 喀什 | 102 | 2 | 750 | 1.05 | 0.95 | 0 | 0 | 0 | 0 | 0 | 0 | 0
8 | 巴州 | 102 | 4 | 750 | 1.05 | 0.95 | 0 | 0 | 0 | 0 | 0 | 0 | 0
9 | 阿克苏 | 102 | 3 | 750 | 1.05 | 0.95 | 0 | 0 | 0 | 0 | 0 | 0 | 0
Note on A1: 主键，唯一 （0开始顺序编号）
Note on B1: 节点名称
Note on C1: 1.系统类型代码： 100—外送节点 101—上层 102- 下层
Note on D1: Hustpros中对应的分区ID
Note on E1: 1.上层MMC电网：直流母线额定电压 2.下层交流电网：分区最高电压等级 3.单位：kV
Note on F1: 1.节点运行电压上限 2.缺省值1.05（电压等级的比例）
Note on G1: 1.节点运行电压下限 2.缺省值0.95（电压等级的比例）
Note on H1: 1.上层直流汇集节点：换流站最大换流功率（最大注入功率）。 2.下层分区节点：与上层直流节点的最大交换功率。 3.单位：MW。缺省值：0
Note on I1: 1.上层直流汇集节点：换流站最小换流功率（最小注入功率）。 2.下层分区节点：与上层直流节点的最大交换功率。 3.单位：MW。缺省值：0
Note on J1: 1.上层节点注入功率：日调节次数约束。 缺省值：>=24（无约束） 2.下层节点：0（无效）
Note on K1: 1.上层节点注入功率：最大调节值，MW/h (>=换流Max则无约束) 2.下层节点 ：0（无效）
Note on L1: DC：换流站总投资。单位：百万元 3.取值范围：>=0，缺省值0（不考虑）
Note on M1: 换流站年固定运行维护费： 1.换流站总投资的比例：< 0.2有效，一般应小于0.05； 2.固定值： > 0.5有效，万元/单回AC(DC/VC双极).年。
Note on N1: 1.线路单位可变输电成本。单位：元/kWh 2.取值范围：>=0，缺省值0

## 外送特性
序号 | 备注 | H1 | H2 | H3 | H4 | H5 | H6 | H7 | H8 | H9 | H10 | H11 | H12 | H13 | H14 | H15 | H16 | H17 | H18 | H19 | H20 | H21 | H22 | H23 | H24
0 | 直流输电参数 | 800 | 0 | 8000 | 0 | 800 | 0 | 6100 | 4000 | 1000 | 0 | 5 | 0 | 0.1 | 0 | 0 | 0 | 0 | 0 | 0 | 0 | 0 | 0 | 0 | 0
1 | 最大送电电力约束 | 1 | 1 | 1 | 1 | 0.8 | 1 | 1 | 1 | 1 | 1 | 1 | 1 | 0 | 0 | 0 | 0 | 0 | 0 | 0 | 0 | 0 | 0 | 0 | 0
2 | 最小送电电力约束 | 0.5 | 0.5 | 0.5 | 0.5 | 0.5 | 0.5 | 0.5 | 0.5 | 0.5 | 0.5 | 0.5 | 0.5 | 0 | 0 | 0 | 0 | 0 | 0 | 0 | 0 | 0 | 0 | 0 | 0
3 | 受端1月典型日负荷曲线 | 0.70612 | 0.67339 | 0.66413 | 0.65068 | 0.63914 | 0.64557 | 0.66915 | 0.71707 | 0.82709 | 0.93347 | 0.93367 | 0.93619 | 0.90732 | 0.85955 | 0.85023 | 0.86137 | 0.87732 | 0.90159 | 0.93469 | 1 | 0.99545 | 0.95313 | 0.87234 | 0.79886
4 | 受端2月典型日负荷曲线 | 0.70612 | 0.67339 | 0.66413 | 0.65068 | 0.63914 | 0.64557 | 0.66915 | 0.71707 | 0.82709 | 0.93347 | 0.93367 | 0.93619 | 0.90732 | 0.85955 | 0.85023 | 0.86137 | 0.87732 | 0.90159 | 0.93469 | 1 | 0.99545 | 0.95313 | 0.87234 | 0.79886
5 | 受端3月典型日负荷曲线 | 0.70612 | 0.67339 | 0.66413 | 0.65068 | 0.63914 | 0.64557 | 0.66915 | 0.71707 | 0.82709 | 0.93347 | 0.93367 | 0.93619 | 0.90732 | 0.85955 | 0.85023 | 0.86137 | 0.87732 | 0.90159 | 0.93469 | 1 | 0.99545 | 0.95313 | 0.87234 | 0.79886
6 | 受端4月典型日负荷曲线 | 0.8742 | 0.84131 | 0.8018 | 0.76316 | 0.73694 | 0.70384 | 0.68649 | 0.69585 | 0.71473 | 0.77018 | 0.81618 | 0.8591 | 0.86661 | 0.904 | 0.92244 | 0.91692 | 0.91085 | 0.90724 | 0.87592 | 0.84158 | 0.88303 | 0.95636 | 1 | 0.9619
7 | 受端5月典型日负荷曲线 | 0.8742 | 0.84131 | 0.8018 | 0.76316 | 0.73694 | 0.70384 | 0.68649 | 0.69585 | 0.71473 | 0.77018 | 0.81618 | 0.8591 | 0.86661 | 0.904 | 0.92244 | 0.91692 | 0.91085 | 0.90724 | 0.87592 | 0.84158 | 0.88303 | 0.95636 | 1 | 0.9619
8 | 受端6月典型日负荷曲线 | 0.8742 | 0.84131 | 0.8018 | 0.76316 | 0.73694 | 0.70384 | 0.68649 | 0.69585 | 0.71473 | 0.77018 | 0.81618 | 0.8591 | 0.86661 | 0.904 | 0.92244 | 0.91692 | 0.91085 | 0.90724 | 0.87592 | 0.84158 | 0.88303 | 0.95636 | 1 | 0.9619
9 | 受端7月典型日负荷曲线 | 0.76289 | 0.76889 | 0.75579 | 0.73931 | 0.73703 | 0.75218 | 0.78593 | 0.89634 | 0.93702 | 0.97701 | 0.9355 | 0.95049 | 0.83405 | 0.83615 | 0.88276 | 0.92013 | 0.92828 | 1 | 0.98143 | 0.97466 | 0.9497 | 0.91769 | 0.85547 | 0.84344
10 | 受端8月典型日负荷曲线 | 0.76289 | 0.76889 | 0.75579 | 0.73931 | 0.73703 | 0.75218 | 0.78593 | 0.89634 | 0.93702 | 0.97701 | 0.9355 | 0.95049 | 0.83405 | 0.83615 | 0.88276 | 0.92013 | 0.92828 | 1 | 0.98143 | 0.97466 | 0.9497 | 0.91769 | 0.85547 | 0.84344
11 | 受端9月典型日负荷曲线 | 0.76289 | 0.76889 | 0.75579 | 0.73931 | 0.73703 | 0.75218 | 0.78593 | 0.89634 | 0.93702 | 0.97701 | 0.9355 | 0.95049 | 0.83405 | 0.83615 | 0.88276 | 0.92013 | 0.92828 | 1 | 0.98143 | 0.97466 | 0.9497 | 0.91769 | 0.85547 | 0.84344
12 | 受端10月典型日负荷曲线 | 0.66054 | 0.60072 | 0.57235 | 0.56433 | 0.56064 | 0.55698 | 0.58749 | 0.6765 | 0.79331 | 0.95603 | 0.96672 | 1 | 0.96594 | 0.9489 | 0.94849 | 0.94901 | 0.95775 | 0.97256 | 0.97094 | 0.9693 | 0.95556 | 0.91606 | 0.82956 | 0.74546
13 | 受端11月典型日负荷曲线 | 0.66054 | 0.60072 | 0.57235 | 0.56433 | 0.56064 | 0.55698 | 0.58749 | 0.6765 | 0.79331 | 0.95603 | 0.96672 | 1 | 0.96594 | 0.9489 | 0.94849 | 0.94901 | 0.95775 | 0.97256 | 0.97094 | 0.9693 | 0.95556 | 0.91606 | 0.82956 | 0.74546
14 | 受端12月典型日负荷曲线 | 0.66054 | 0.60072 | 0.57235 | 0.56433 | 0.56064 | 0.55698 | 0.58749 | 0.6765 | 0.79331 | 0.95603 | 0.96672 | 1 | 0.96594 | 0.9489 | 0.94849 | 0.94901 | 0.95775 | 0.97256 | 0.97094 | 0.9693 | 0.95556 | 0.91606 | 0.82956 | 0.74546
Note on O1: 高峰或净负荷低谷
Note on C2: 额定电压/kV
Note on E2: 送电容量/MW
Note on G2: 最小输电功率/MW
Note on I2: 年期望送电小时数/h
Note on J2: 年最小利用小时数/h
Note on K2: 爬坡率：MW/h
Note on M2: 日调节次数/次
Note on O2: 旋转备用率
Note on C3: 逐月最大受电电力约束 （额定输电容量比例0-1.0）
Note on C4: 逐月最小受电电力约束 （额定输电容量比例0-1.0）
Note on B5: 各月典型日
Note on C5: 典型日

## 线路表
线路ID | 名称 | 有效性 | 首端ID | 末端ID | HUST线路ID | 类型 | 电压等级 | 额定容量 | 回路数 | 长度 | 电阻 | 电抗 | 动态投资 | 维护费率 | 输电成本
0 | 且末-若羌 | 1 | 1 | 0 | 0 | 410 | 800 | 5000 | 2 | 304 | 0.00015 | 0 | 1 | 0.015 | 0.01
1 | 罗布泊-若羌 | 1 | 2 | 0 | 0 | 410 | 800 | 6000 | 2 | 202 | 0.00015 | 0 | 1 | 0.015 | 0.01
2 | 和田-且末 | 1 | 3 | 1 | 0 | 410 | 800 | 5000 | 2 | 592 | 0.00015 | 0 | 1 | 0.015 | 0.01
3 | 巴州-罗布泊 | 1 | 4 | 2 | 0 | 410 | 800 | 5000 | 2 | 237 | 0.00015 | 0 | 1 | 0.015 | 0.01
4 | 库车-和田 | 1 | 5 | 3 | 0 | 410 | 800 | 4000 | 2 | 645 | 0.00015 | 0 | 1 | 0.015 | 0.01
5 | 库车-巴州 | 1 | 5 | 4 | 0 | 410 | 800 | 4000 | 2 | 298 | 0.00015 | 0 | 1 | 0.015 | 0.01
6 | 若羌MMC-巴州 | 1 | 0 | 8 | 74 | 400 | 750 | 3000 | 1 | 1 | 0.00015 | 0.0026 | 2 | 0.015 | 0
7 | 且末MMC-巴州 | 1 | 1 | 8 | 75 | 400 | 750 | 3000 | 1 | 1 | 0.00015 | 0.0026 | 2 | 0.015 | 0
8 | 罗布泊MMC-巴州 | 1 | 2 | 8 | 76 | 400 | 750 | 3000 | 1 | 1 | 0.00015 | 0.0026 | 2 | 0.015 | 0
9 | 和田MMC-和田 | 1 | 3 | 6 | 77 | 400 | 750 | 3000 | 1 | 1 | 0.00015 | 0.0026 | 2 | 0.015 | 0
10 | 巴州MMC-巴州 | 1 | 4 | 8 | 78 | 400 | 750 | 3000 | 1 | 1 | 0.00015 | 0.0026 | 2 | 0.015 | 0
11 | 库车MMC-阿克苏 | 1 | 5 | 9 | 79 | 400 | 750 | 3000 | 1 | 1 | 0.00015 | 0.0026 | 2 | 0.015 | 0
Note on A1: 主键，唯一 （0开始顺序编号）
Note on B1: 本表保存电网各类线路的基本数据 线路名称，非null，且应唯一
Note on C1: 本记录是否有效标志： 0——无效 1——有效（缺省值）
Note on D1: 外键【节点表.节点ID】 1.本记录线路首端接入节点的节点ID 2.取值：>=0。取值0特指系统/分区与系统外的联络线 3.直流线路：首端—整流侧，末端—逆变侧
Note on E1: 外键【节点表.节点ID】 1.本记录线路末端接入节点的节点ID 2.取值：>=0。取值0特指系统/分区与系统外的联络线 3.直流线路：首端—整流侧，末端—逆变侧
Note on G1: 线路分类标识：【线路类型】＋【输电方式】 1.取值范围：400-429，450；缺省值：无（必须填写） 2.线路类型：400—交流AC；410—直流DC
Note on H1: 1.线路电压等级，kV AC线路：网络Uav或UN DC/VC线路：正极UN 2.缺省值：无（必须填写）
Note on I1: 1.单回AC/单极DC_VC线路额定输电功率，单位：MW 2.取值范围：>0，缺省值：无（必须填写）
Note on J1: 1. 线路并联回路数 2. 取值范围：>=0，缺省值0 3. 对直流线路：0—未投；1—单极投运；2—双极投运
Note on K1: 1.线路长度，单位：km 2.取值范围：>0 3.缺省值：无（必须填写）
Note on L1: 1.单回线路单位长度电阻 2.单位：Ω/km 3.缺省值：无（必须填写）
Note on N1: 1.AC：单回线路单位投资。单位：百万元/km 2.DC：单回线路双极工程线路投资。单位：百万元/km 3.取值范围：>=0，缺省值0（不考虑）
Note on O1: 线路年固定运行维护费： 1.线路总投资的比例：< 0.2有效，一般应小于0.05； 2.固定值： > 0.5有效，万元/单回AC(DC/VC双极).年。
Note on P1: 1.线路单位可变输电成本。单位：元/(kWh·100km) 2.取值范围：>=0，缺省值0

## 电站表
电站ID | 电站名称 | 有效性 | 所属系统ID | HUST电站ID | 电站类型 | 单机容量 | 台数 | 技术出力 | 特性ID | 检修场地 | 动态投资 | 运维费率 | 运行费 | 燃料单耗 | 燃料单价 | 燃料基硫份 | 年Tmax | 上网电价 | 接入电压 | 出力曲线 | 装机
0 | 若羌MMC火1 | 1 | 0 | 0 | 101 | 600 | 2 | 0.4 | 2 | 2 | 4000 | 0.045 | 0.03 | 310 | 600 | 1.5 | 0 | 0.3 | 750 |  | 1200
1 | 若羌MMC火2 | 1 | 0 | 0 | 101 | 300 | 2 | 0.5 | 3 | 2 | 4200 | 0.045 | 0.03 | 330 | 600 | 1.5 | 0 | 0.3 | 750 |  | 600
2 | 且末MMC火1 | 1 | 1 | 0 | 101 | 600 | 1 | 0.4 | 2 | 2 | 4000 | 0.045 | 0.03 | 310 | 600 | 1.5 | 0 | 0.3 | 750 |  | 600
3 | 且末MMC火2 | 1 | 1 | 0 | 101 | 300 | 1 | 0.5 | 3 | 2 | 4200 | 0.045 | 0.03 | 330 | 600 | 1.5 | 0 | 0.3 | 750 |  | 300
4 | 罗布泊MMC火1 | 1 | 2 | 0 | 101 | 600 | 2 | 0.4 | 2 | 2 | 4000 | 0.045 | 0.03 | 310 | 600 | 1.5 | 0 | 0.3 | 750 |  | 1200
5 | 罗布泊MMC火2 | 1 | 2 | 0 | 101 | 300 | 2 | 0.5 | 3 | 2 | 4200 | 0.045 | 0.03 | 330 | 600 | 1.5 | 0 | 0.3 | 750 |  | 600
6 | 和田MMC火1 | 1 | 3 | 0 | 101 | 600 | 1 | 0.4 | 2 | 2 | 4000 | 0.045 | 0.03 | 310 | 600 | 1.5 | 0 | 0.3 | 750 |  | 600
7 | 和田MMC火2 | 1 | 3 | 0 | 101 | 300 | 1 | 0.5 | 3 | 2 | 4200 | 0.045 | 0.03 | 330 | 600 | 1.5 | 0 | 0.3 | 750 |  | 300
8 | 巴州MMC火1 | 1 | 4 | 0 | 101 | 600 | 2 | 0.4 | 2 | 2 | 4000 | 0.045 | 0.03 | 310 | 600 | 1.5 | 0 | 0.3 | 750 |  | 1200
9 | 巴州MMC火2 | 1 | 4 | 0 | 101 | 300 | 1 | 0.5 | 3 | 2 | 4200 | 0.045 | 0.03 | 330 | 600 | 1.5 | 0 | 0.3 | 750 |  | 300
10 | 库车MMC火1 | 1 | 5 | 0 | 101 | 600 | 2 | 0.4 | 2 | 2 | 4000 | 0.045 | 0.03 | 310 | 600 | 1.5 | 0 | 0.3 | 750 |  | 1200
11 | 库车MMC火2 | 1 | 5 | 0 | 101 | 300 | 1 | 0.5 | 3 | 2 | 4200 | 0.045 | 0.03 | 330 | 600 | 1.5 | 0 | 0.3 | 750 |  | 300
12 | 若羌MMC风电 | 1 | 0 | 0 | 200 | 5 | 180 | 0 | 0 | 0 | 6000 | 0.026 | 0.02 | 0 | 0 | 0 | 1350 | 0.3 | 750 | 巴州-大唐若羌风电 | 900
13 | 且末MMC风电 | 1 | 1 | 0 | 200 | 5 | 0 | 0 | 0 | 0 | 6000 | 0.026 | 0.02 | 0 | 0 | 0 | 1350 | 0.3 | 750 | 巴州-大唐若羌风电 | 0
14 | 罗布泊MMC风电 | 1 | 2 | 0 | 200 | 5 | 1290 | 0 | 0 | 0 | 6000 | 0.026 | 0.02 | 0 | 0 | 0 | 1350 | 0.3 | 750 | 巴州-大唐若羌风电 | 6450
15 | 和田MMC风电 | 1 | 3 | 0 | 200 | 5 | 12 | 0 | 0 | 0 | 6000 | 0.026 | 0.02 | 0 | 0 | 0 | 1350 | 0.3 | 750 | 巴州-大唐若羌风电 | 60
16 | 巴州MMC风电 | 1 | 4 | 0 | 200 | 5 | 200 | 0 | 0 | 0 | 6000 | 0.026 | 0.02 | 0 | 0 | 0 | 1350 | 0.3 | 750 | 巴州-大唐若羌风电 | 1000
17 | 库车MMC风电 | 1 | 5 | 0 | 200 | 5 | 0 | 0 | 0 | 0 | 6000 | 0.026 | 0.02 | 0 | 0 | 0 | 1350 | 0.3 | 750 | 巴州-大唐若羌风电 | 0
18 | 若羌MMC光伏 | 1 | 0 | 0 | 300 | 5 | 0 | 0 | 0 | 0 | 4000 | 0.026 | 0.02 | 0 | 0 | 0 | 1095 | 0.3 | 750 | 巴州-海为尉犁光伏 | 0
19 | 且末MMC光伏 | 1 | 1 | 0 | 300 | 5 | 126 | 0 | 0 | 0 | 4000 | 0.026 | 0.02 | 0 | 0 | 0 | 1095 | 0.3 | 750 | 巴州-海为尉犁光伏 | 630
20 | 罗布泊MMC光伏 | 1 | 2 | 0 | 300 | 5 | 1064 | 0 | 0 | 0 | 4000 | 0.026 | 0.02 | 0 | 0 | 0 | 1095 | 0.3 | 750 | 巴州-海为尉犁光伏 | 5320
21 | 和田MMC光伏 | 1 | 3 | 0 | 300 | 5 | 1200 | 0 | 0 | 0 | 4000 | 0.026 | 0.02 | 0 | 0 | 0 | 1095 | 0.3 | 750 | 和田-春晖光伏 | 6000
22 | 巴州MMC光伏 | 1 | 4 | 0 | 300 | 5 | 234 | 0 | 0 | 0 | 4000 | 0.026 | 0.02 | 0 | 0 | 0 | 1095 | 0.3 | 750 | 巴州-海为尉犁光伏 | 1170
23 | 库车MMC光伏 | 1 | 5 | 0 | 300 | 5 | 34 | 0 | 0 | 0 | 4000 | 0.026 | 0.02 | 0 | 0 | 0 | 1095 | 0.3 | 750 | 阿克苏-舒奇蒙光伏 | 170
24 | 和田风电 | 1 | 6 | 62 | 200 | 5 | 0 | 0 | 0 | 0 | 6000 | 0.026 | 0.02 | 0 | 0 | 0 | 1350 | 0.3 | 750 | 巴州-大唐若羌风电 | 0
25 | 喀什风电 | 1 | 7 | 63 | 200 | 5 | 0 | 0 | 0 | 0 | 6000 | 0.026 | 0.02 | 0 | 0 | 0 | 1350 | 0.3 | 750 | 巴州-大唐若羌风电 | 0
26 | 巴州风电 | 1 | 8 | 65 | 200 | 5 | 30 | 0 | 0 | 0 | 6000 | 0.026 | 0.02 | 0 | 0 | 0 | 1350 | 0.3 | 750 | 巴州-大唐若羌风电 | 150
27 | 阿克苏风电 | 1 | 9 | 64 | 200 | 5 | 0 | 0 | 0 | 0 | 6000 | 0.026 | 0.02 | 0 | 0 | 0 | 1350 | 0.3 | 750 | 巴州-大唐若羌风电 | 0
28 | 和田光伏 | 1 | 6 | 66 | 300 | 5 | 124 | 0 | 0 | 0 | 4000 | 0.026 | 0.02 | 0 | 0 | 0 | 1095 | 0.3 | 750 | 和田-春晖光伏 | 620
29 | 喀什光伏 | 1 | 7 | 67 | 300 | 5 | 388 | 0 | 0 | 0 | 4000 | 0.026 | 0.02 | 0 | 0 | 0 | 1095 | 0.3 | 750 | 喀什-英吉沙光伏 | 1940
30 | 巴州光伏 | 1 | 8 | 69 | 300 | 5 | 179 | 0 | 0 | 0 | 4000 | 0.026 | 0.02 | 0 | 0 | 0 | 1095 | 0.3 | 750 | 巴州-海为尉犁光伏 | 895
31 | 阿克苏光伏 | 1 | 9 | 68 | 300 | 5 | 209 | 0 | 0 | 0 | 4000 | 0.026 | 0.02 | 0 | 0 | 0 | 1095 | 0.3 | 750 | 阿克苏-舒奇蒙光伏 | 1045
Note on A1: 主键，唯一 （0开始顺序编号）
Note on B1: 本表保存【电站表】中各电站ID对应的机组数据 （一个电站ID记录可以对应多个机组记录） 1.发电机组名称 2.非null，且应唯一 3.建议按下式给机组名称赋值：电站名称+单机容量 =CONCATENATE("U",A2,OFFSET(电站表!A$2,D2,1))
Note on C1: 本记录是否有效标志： 0——无效 1——有效（缺省值）
Note on D1: 本记录机组所属电站的电站ID
Note on F1: 煤电-101 气电-102 风电-200 光伏-300
Note on G1: 1.单台机组额定容量，MW 2.必须大于0，缺省值300 3.同一储能电站不同机组记录的单机容量必须相同 （其他电站可以不同）
Note on H1: 1.本记录同型号机组台数 2.必须非负，缺省值0
Note on I1: 1.机组最小技术出力率 2.取值范围：0.0-1.0，缺省值0 3.灵活性火电305-307：为不启用灵活性功能时的最小出力率
Note on J1: 外键【特性表.特性ID】 1.火电类300-329：火电机组的耗量特性ID 光热机组397：光热机组的热耗特性ID 其他类机组：无效 2.取值范围：>=0，缺省值0
Note on K1: 同时检修台数
Note on L1: 单位投资：元/kW
Note on M1: 机组年固定运行维护费 1.总投资的比例系数： < 0.2有效，一般不高于0.05 2.指定值： > 0.5有效，万元/MW.年
Note on N1: 机组除燃料外的可变运行费用。取值：>=0 1.火电300-329：材料、水、除污等费用，元/kWh 2.核电：材料、水、核事故应急准备金等费用，元/kWh 3.水电、新能源：可变运行费，元/kWh 4.储能：可变运行费，元/kW.年
Note on O1: 发电能耗/燃料费。取值：>=0 1.火电300-329：机组额定负载时的单位发电能耗，g标煤/kWh 2.核电：核燃料费，元/kWh 3.储能：储能电价，元/kWh 4.水电、新能源：0（无效）
Note on P1: 1.火电300-329：燃料单价，元/吨标煤 2.核电：乏燃料处置费率，核燃料费的比例 取值范围：0.0-1.0，缺省值0.4 3.水电、抽蓄380：移民扶持基金，元/kWh 4.新能源：0（无效）
Note on Q1: 单位：%
Note on S1: 1.核准上网电价，元/kWh 2.取值：>=0，缺省值0
Note on T1: 允许在本列及以后依次添加备注信息。软件读入时自动忽略！
Note on U1: String 新能源发电曲线文件名

## 特性表
特性ID | 机组型号 | 类型 | 爬坡率 | 单位调节功率 | 检修天数 | 最小出力 | 启停约束 | 启停成本 | 启停煤耗 | 负载10% | 负载20% | 负载30% | 负载40% | 负载50% | 负载60% | 负载70% | 负载80% | 负载90% | CO2排放 | SO2排放 | NOx排放 | 烟尘排放 | 备注
0 | 型号未定 | 9999 | 0.02 | 25 | 30 | 1 | 0 | 0 | 0 | 1 | 1 | 1 | 1 | 1 | 1 | 1 | 1 | 1 | 0 | 0 | 0 | 0
1 | 1000MW煤 | 13 | 0.02 | 25 | 60 | 0.3 | 0 | 0 | 5000 | 1.15 | 1.12 | 1.09 | 1.074 | 1.0556 | 1.037 | 1.0185 | 1.0074 | 1 | 2662.8 | 1.6 | 1.2 | 13.44
2 | 600MW煤超 | 11 | 0.02 | 25 | 60 | 0.3 | 0 | 0 | 3000 | 1.16 | 1.13 | 1.11 | 1.09 | 1.07 | 1.05 | 1.03 | 1.01 | 1 | 2662.8 | 2.4 | 1.6 | 13.44
3 | 300MW煤 | 8 | 0.02 | 25 | 30 | 0.3 | 0 | 0 | 1500 | 1.17 | 1.15 | 1.13 | 1.11 | 1.09 | 1.07 | 1.05 | 1.03 | 1.01 | 2662.8 | 3.2 | 2.4 | 13.44
4 | 200MW煤 | 7 | 0.02 | 25 | 30 | 0.3 | 0 | 0 | 1000 | 1.17 | 1.15 | 1.13 | 1.11 | 1.09 | 1.07 | 1.05 | 1.03 | 1.01 | 2662.8 | 3.2 | 2.4 | 13.44
5 | 125MW煤 | 6 | 0.02 | 25 | 30 | 0.3 | 0 | 0 | 625 | 1.4 | 1.2 | 1.16 | 1.12 | 1.086 | 1.056 | 1.03 | 1.018 | 1.012 | 2662.8 | 4.8 | 3.2 | 13.44
6 | 100MW煤 | 6 | 0.02 | 25 | 30 | 0.3 | 0 | 0 | 500 | 1.7 | 1.51 | 1.38 | 1.28 | 1.203 | 1.137 | 1.088 | 1.044 | 1.02 | 2662.8 | 4.8 | 3.2 | 13.44
7 | 50MW煤 | 5 | 0.02 | 25 | 30 | 0 | 10606 | 0 | 250 | 1.07 | 1.06 | 1.05 | 1.04 | 1.03 | 1.02 | 1.01 | 1.01 | 1.01 | 2662.8 | 16 | 12 | 13.44
8 | 25MW煤 | 5 | 0.02 | 25 | 30 | 0 | 10606 | 0 | 125 | 1.39 | 1.35 | 1.31 | 1.27 | 1.23 | 1.19 | 1.15 | 1.11 | 1.07 | 2662.8 | 16 | 12 | 13.44
9 | 25MW燃油 | 1 | 0.02 | 25 | 30 | 0 | 50101 | 0 | 125 | 1.39 | 1.35 | 1.31 | 1.27 | 1.23 | 1.19 | 1.15 | 1.11 | 1.07 | 1864 | 0.4 | 1.4 | 0
10 | 300MW燃机 | 3 | 0.02 | 25 | 30 | 0 | 10404 | 0 | 1500 | 1.1 | 1.08 | 1.05 | 1.04 | 1.03 | 1.02 | 1.01 | 1 | 1 | 1864 | 0.4 | 1.4 | 0
11 | 100MW燃机 | 3 | 0.02 | 25 | 30 | 0 | 50101 | 0 | 500 | 1.46 | 1.4 | 1.34 | 1.28 | 1.21 | 1.15 | 1.08 | 1.03 | 1.02 | 1864 | 0.4 | 1.4 | 0
12 | 5MW光热机组 | 0 | 0.02 | 25 | 30 | 0 | 10606 | 0 | 0 | 1 | 1 | 1 | 1 | 1 | 1 | 1 | 1 | 1 | 0 | 0 | 0 | 0
Note on A1: 主键，唯一 （0开始顺序编号） HUST-5=直流
Note on B1: 本表保存典型火电/光热机组的发电能耗特性曲线数据 1.典型火电/光热机组的型号参数 2.缺省值：无（必须填写）
Note on C1: 1.本耗量特性记录相应机组类型定义： 0—光热 1—重油 2—轻油 3—天然气 4—LNG 5—中压煤电 6—高压煤电 7—超高压 8—亚临界 9—超临界 10—高温超临界 11—超超临界 12—高温超超临 13—超700℃ 9999—未指定 2.用于详细区分机组发电燃料类型
Note on D1: 1.机组出力改变速率，机组单机容量的比例/min 2.取值范围：1.0-0.0，缺省值1.0（爬坡率无效）
Note on G1: 启用火电机组灵活性功能时机组的最小出力率。建议取值： （额定容量的比例，一般应不高于机组的最小技术出力率） 1. 常规火电300/热电302/联合循环325： 1.0（无灵活性功能） 2. 灵活性煤电303/热电304： 启用灵活性功能时最小出力率 （一般小于机组最小技术出力率） 3. 其他火电机组（油电/气电/启停等）： 0.0 （日内可启停运行） 4. 光热机组： 0.0
Note on H1: 1.机组日内启停运行时的最大启停次数、最短停机/运行时间： 日最大启停次数×10000＋日最短停机小时数×100＋日最短运行小时数 （最短停机时间+最短运行时间<=24） 2.取值范围：>=0，缺省值：无（必须填写，0—日内不启停） 3.仅光热397、启停煤电303/307、燃油、燃气机组有效；其他火电0
Note on I1: 1.启停机组日内启停时的附加成本。单位：万元/每台次 （一次开机-停机过程中除能耗外的其他附加成本） 2.灵活性火电启用灵活性功能时的附加成本。单位：万元/每台日 3.取值范围：>=0，缺省值0
Note on J1: 1.启停机组日内启停时附加燃料损耗。单位：吨标煤/每台次 光热机组开机附加热能损耗。单位：MWh/每台次 （一次开机-停机过程中非发电能耗） 2.灵活性机组启用灵活性功能时附加燃料损耗。单位：吨标煤/每台日 3.取值范围：>=0，缺省值0
Note on K1: 1.火电机组在当前负载率时的燃料单耗／额定单耗 光热机组在当前负载率时的单位能耗／额定能耗（kWh/kWh） 2.取值范围：>=1，缺省值1（低于机组最小技术出力率时，该值无意义）
Note on T1: 1.火电机组CO2排放率，单位：g/kg标煤 2.取值范围：>=0，缺省值0
Note on U1: 1.火电机组1%基硫份时的SO2排放率，单位：g/kg标煤 2×t(SO2转化率80%)×(1－η(脱硫率) ) 1%基硫份且无脱硫装置时的排放率：2×80%×(1－0%)＝16 g/kg标煤 2.取值范围：>=0，缺省值0
Note on V1: 1.火电机组Nox排放率，单位：g/kg标煤 2.取值范围：>=0，缺省值0
Note on W1: 1.火电机组烟尘排放率，单位：g/kg标煤 2.取值范围：>=0，缺省值0
Note on X1: 允许在本列及以后依次添加备注信息。软件读入时自动忽略！
Note on B2: 1.缺省机组型号，对应未指定火电/光热机组型号的缺省情况 2.实际典型机组型号信息从第二条记录开始顺序录入